## BOM_PCB2_PCB2_2026-01-21
No. | Quantity | Comment | Designator | Footprint | Value | Manufacturer Part | Manufacturer | Supplier Part | Supplier
1 | 2 | 10uF | C1,C2 | C0805 | 10uF | CL21A106KAYNNNE | SAMSUNG(三星) | C15850 | LCSC
2 | 1 | 1uF | C3 | C0402 | 1uF | CL05A105KO5NNNC | SAMSUNG(三星) | C29266 | LCSC
3 | 1 | 100nF | C4 | C0603 | 100nF | CC0603KRX7R9BB104 | YAGEO(国巨) | C14663 | LCSC
4 | 2 | 2.2uF | C5,C6 | C1206 | 2.2uF | CL31B225KBHNNNE | SAMSUNG(三星) | C50254 | LCSC
5 | 1 | PZ254V-11-04P | I2C | HDR-TH_4P-P2.54-V-M |  | PZ254V-11-04P | XFCN(兴飞) | C2691448 | LCSC
6 | 1 | DS1021-1x6SF11-B | OUT | CONN-TH_DS1021-1X6SF11-B |  | DS1021-1x6SF11-B | CONNFLY | C7430362 | LCSC
7 | 2 | 10Ω | R2,R3 | R0805_NEW | 10Ω | 0805W8F100JT5E | UNI-ROYAL(厚声) | C17415 | LCSC
8 | 1 | 330Ω | R4 | R0603 | 330Ω | 0603WAF3300T5E | UNI-ROYAL(厚声) | C23138 | LCSC
9 | 2 | PH2.54-1X5P-H25 | SPI,SWD | HDR-TH_5P-P2.54-V-M-3 |  | PH2.54-1X5P-H25 | JXTCONN(聚兴泰) | C42431835 | LCSC
10 | 1 | TS-1095PS-A1B2-C3D2 | SW1 | KEY-SMD_4P-L6.0-W6.0-P3.90-LS9.0 |  | TS-1095PS-A1B2-C3D2 | Yuandi(元迪) | C2834918 | LCSC
11 | 1 | STM32F401VDT6 | U1 | LQFP-100_L14.0-W14.0-P0.50-LS16.0-BL |  | STM32F401VDT6 | ST(意法半导体) | C1341449 | LCSC
12 | 1 | HT7533-1 | U2 | SOT-89-3_L4.5-W2.5-P1.50-LS4.2-BR |  | HT7533-1 | HOLTEK(合泰/盛群) | C14289 | LCSC
13 | 1 | YLED0603G | U3 | LED0603-FD |  | YLED0603G | YONGYUTAI(永裕泰) | C19273151 | LCSC
14 | 1 | PZ254V-11-03P | UART | HDR-TH_3P-P2.54-V-M_PZ254V-11-03P |  | PZ254V-11-03P | XFCN(兴飞) | C2937625 | LCSC
15 | 1 | DX4R005HJ5R2000 | USB1 | MICRO-USB-SMD_DX4R005HJ5R2000 |  | DX4R005HJ5R2000 | JAE(日本航空电子) | C3197855 | LCSC